## repeater_opto_bom
	RS485 kartotuvas RPT-M			GRG771

Modulis	VentCode		Komponentas	Reikšme	Korpusas	Žymėjimas	Kiekis

MAIN	ZKN065	SMD	Kondensatorius C0805	0.1uF	C0805	P1:C1, P1:C2, P1:C6, P2:C1, P2:C2, P2:C6	6
MAIN	ZELRS042	SMD	Rezistorius R1206	120R	R1210	P1:R1, P2:R1	2
MAIN	ZELRS051	SMD	Rezistorius R0805	10kOm	R0805	P1:R5, P1:R7, P2:R5, P2:R7	4
MAIN	ZELRS030	SMD	Rezistorius R0805	10R	R0805	P1:J1, P1:R17, P1:R18, P2:R17, P2:R18	5
MAIN	ZELRS055	SMD	Rezistorius R0805	120R	R0805	P1:R15, P2:R15	2
MAIN	ZELRS053	SMD	Rezistorius R0805	4.7kOm	R0805	R1, P1:R11, P1:R12, P2:R11, P2:R12, P1:R21, P2:R21	7
MAIN	ZELD004	SMD	Diodas šotky	BAS85	MINIMELF	P1:D5, P2:D5	2
MAIN	ZELM107	SMD	Mikroschema	74LVC2G14DBV	SOT23-6	P1:IC3, P2:IC3	2
MAIN	ZELM063	SMD	Mikroschema	ST485BDR	SO08	P1:IC5, P2:IC5	2
MAIN	ZKN101	DIP	El. kondensatorius 2.5-6mm	100x16V	E2,5-6	P1:C5	1
MAIN	ZEL062	DIP	Saugiklis PTC/X40	400mA	X40	RT1	1
MAIN	ZELD007	DIP	Šviesos diodas 5mm žalios sp.	Power	LED5MM	LED1	1
MAIN	ZELD070	DIP	Šviesos diodas 5mm baltos sp.	LINK	LED5MM	P1:LED1, P2:LED1	2
MAIN	ZAJ268	DIP	Kištukas TBG-5-2P	POWER	MSTBA2	X1M	1
MAIN	ZAJ267	DIP	Kištukas TBG-5-3P	RS1, RS2	MSTBA3	X2M, X3M	2
PWR	ZELD003	SMD	Diodas	BAS32	MINIMELF	PW:D1	1
PWR	ZKN080	SMD	Kondensatorius C0805	10nF	C0805	PW:C2	1
PWR	ZKN087	SMD	Kondensatorius C0805	470pF	C0805	PW:C4	1
PWR	ZKN062	SMD	Kondensatorius C1206	1uF	C1206	PW:C3	1
PWR	ZKN095	DIP	El. kondensatorius 2.5-6mm	47x50V	E2,5-6	PW:C1	1
PWR	ZELRS019	SMD	Rezistorius R1206	1R	R1206	PW:R4	1
PWR	ZELRS053	SMD	Rezistorius R0805	4.7kOm	R0805	PW:R5	1
PWR	ZELRS062	SMD	Rezistorius R0805	12kOm	R0805	PW:R8	1
PWR	ZELRS063	SMD	Rezistorius R0805	2kOm	R0805	PW:R9	1
PWR	ZELI009	SMD	Droselis	330uH	DR1030	PW:L1	1
PWR	ZELM041	SMD	Mikroschema	MC34063AD	SO08	PW:IC1	1
PWR	ZELD046	SMD	Diodas	10MQ100	DO214BA	PW:D5	1

DEV	ZAJ263		Jungties lizdas TB-5-2P	POWER		X1F	1
DEV	ZAJ264		Jungties lizdas TB-5-3P	RS1, RS2		X2F, X3F	2
DEV	ZPA007		Šviesos diodo 5mm žiedas				3
DEV	ZEL071		PCB plokštė				1
DEV	ZDE035		Dežutė				1

	RS485 kartotuvas RPT-O			GRG732

Modulis	VentCode		Komponentas	Reikšme	Korpusas	Žymėjimas	Kiekis

MAIN	ZKN065	SMD	Kondensatorius C0805	0.1uF	C0805	P1:C1, P1:C2, P1:C6, P2:C1, P2:C2, P2:C6	6
MAIN	ZELRS042	SMD	Rezistorius R1206	120R	R1210	P1:R1, P2:R1	2
MAIN	ZELRS051	SMD	Rezistorius R0805	10kOm	R0805	P1:R5, P1:R7, P2:R5, P2:R7	4
MAIN	ZELRS030	SMD	Rezistorius R0805	10R	R0805	P1:J1, P1:R17, P1:R18, P2:R17, P2:R18	5
MAIN	ZELRS055	SMD	Rezistorius R0805	120R	R0805	P1:R15, P2:R15	2
MAIN	ZELRS053	SMD	Rezistorius R0805	4.7kOm	R0805	R1, P1:R11, P1:R12, P2:R11, P2:R12, P1:R21, P2:R21	7
MAIN	ZELD004	SMD	Diodas šotky	BAS85	MINIMELF	P1:D5, P2:D5	2
MAIN	ZELM107	SMD	Mikroschema	74LVC2G14DBV	SOT23-6	P1:IC3, P2:IC3	2
MAIN	ZELM063	SMD	Mikroschema	ST485BDR	SO08	P1:IC5, P2:IC5	2
MAIN	ZKN101	DIP	El. kondensatorius 2.5-6mm	100x16V	E2,5-6	P1:C5	1
MAIN	ZEL062	DIP	Saugiklis PTC/X40	400mA	X40	RT1	1
MAIN	ZELD007	DIP	Šviesos diodas 5mm žalios sp.	Power	LED5MM	LED1	1
MAIN	ZELD070	DIP	Šviesos diodas 5mm baltos sp.	LINK	LED5MM	P1:LED1, P2:LED1	2
MAIN	ZAJ268	DIP	Kištukas TBG-5-2P	POWER	MSTBA2	X1M	1
MAIN	ZAJ267	DIP	Kištukas TBG-5-3P	RS1, RS2	MSTBA3	X2M, X3M	2
PWR	ZELD003	SMD	Diodas	BAS32	MINIMELF	PW:D1	1
PWR	ZKN080	SMD	Kondensatorius C0805	10nF	C0805	PW:C2	1
PWR	ZKN087	SMD	Kondensatorius C0805	470pF	C0805	PW:C4	1
PWR	ZKN062	SMD	Kondensatorius C1206	1uF	C1206	PW:C3	1
PWR	ZKN095	DIP	El. kondensatorius 2.5-6mm	47x50V	E2,5-6	PW:C1	1
PWR	ZELRS019	SMD	Rezistorius R1206	1R	R1206	PW:R4	1
PWR	ZELRS053	SMD	Rezistorius R0805	4.7kOm	R0805	PW:R5	1
PWR	ZELRS062	SMD	Rezistorius R0805	12kOm	R0805	PW:R8	1
PWR	ZELRS063	SMD	Rezistorius R0805	2kOm	R0805	PW:R9	1
PWR	ZELI009	SMD	Droselis	330uH	DR1030	PW:L1	1
PWR	ZELM041	SMD	Mikroschema	MC34063AD	SO08	PW:IC1	1
PWR	ZELD046	SMD	Diodas	10MQ100	DO214BA	PW:D5	1

OPTO	ZELRS056	SMD	Rezistorius R0805	470R	R0805	P1:R16, P2:R16	2
OPTO	ZELM128	SMD	Optronas	H11L1SM	DIL6-SMD	P1:OK1, P2:OK1	2
OPTO	ZAUR312	DIP	DC/DC keitiklis CRE1S0505S3C	5V/5V	NME	DC1	1
OPTO	ZKN101	DIP	El. kondensatorius 2.5-6mm	100x16V	E2,5-6	P2:C5	1
OPTO	ZELD074	SMD	TVS diodas	SM712	SOT23	P1:TVS1, P2:TVS1	2

DEV	ZAJ263		Jungties lizdas TB-5-2P	POWER		X1F	1
DEV	ZAJ264		Jungties lizdas TB-5-3P	RS1, RS2		X2F, X3F	2
DEV	ZPA007		Šviesos diodo 5mm žiedas				3
DEV	ZEL071		PCB plokštė				1
DEV	ZDE035		Dežutė				1

OPTO	ZELD044	SMD	TVS diodas	PESD5V0S1BA	SOD323	P1:D7, P2:D7	2

## peek_and_place
E$1	TP2	12.47	122.83	0	REF
E$2	TP2	0.00	0.00	0	REF
E$3	TP2	258.08	12.59	0	REF
E$4	TP2	270.00	136.00	0	REF
P1:C1	C0805	48.53	18.69	270	0.1
P1:C11	C0805	113.81	27.83	270	0.1
P1:C12	C0805	111.27	18.69	270	0.1
P1:C13	C0805	111.65	27.83	270	0.1
P1:C16	C0805	94.00	107.59	90	0.1
P1:C17	C0805	96.54	116.73	90	0.1
P1:C18	C0805	96.16	107.59	90	0.1
P1:C2	C0805	48.91	27.83	270	0.1
P1:C21	C0805	176.55	27.83	270	0.1
P1:C22	C0805	174.01	18.69	270	0.1
P1:C23	C0805	174.39	27.83	270	0.1
P1:C26	C0805	156.74	107.59	90	0.1
P1:C27	C0805	159.28	116.73	90	0.1
P1:C28	C0805	158.90	107.59	90	0.1
P1:C3	C0805	31.26	107.59	90	0.1
P1:C31	C0805	239.29	27.83	270	0.1
P1:C32	C0805	236.75	18.69	270	0.1
P1:C33	C0805	237.13	27.83	270	0.1
P1:C36	C0805	219.48	107.59	90	0.1
P1:C37	C0805	222.02	116.73	90	0.1
P1:C38	C0805	221.63	107.59	90	0.1
P1:C4	C0805	33.80	116.73	90	0.1
P1:C6	C0805	51.07	27.83	270	0.1
P1:C8	C0805	33.42	107.59	90	0.1
P2:C1	C0805	50.95	57.17	90	0.1
P2:C11	C0805	109.87	49.17	270	0.1
P2:C12	C0805	113.68	57.17	90	0.1
P2:C13	C0805	123.97	46.88	270	0.1
P2:C16	C0805	97.94	86.25	90	0.1
P2:C17	C0805	94.13	78.25	270	0.1
P2:C18	C0805	83.84	88.54	90	0.1
P2:C2	C0805	61.23	46.88	270	0.1
P2:C21	C0805	172.61	49.17	270	0.1
P2:C22	C0805	176.42	57.17	90	0.1
P2:C23	C0805	186.71	46.88	270	0.1
P2:C26	C0805	160.67	86.25	90	0.1
P2:C27	C0805	156.86	78.25	270	0.1
P2:C28	C0805	146.58	88.54	90	0.1
P2:C3	C0805	35.20	86.25	90	0.1
P2:C31	C0805	235.35	49.17	270	0.1
P2:C32	C0805	239.16	57.17	90	0.1
P2:C33	C0805	249.45	46.88	270	0.1
P2:C36	C0805	223.41	86.25	90	0.1
P2:C37	C0805	219.60	78.25	270	0.1
P2:C38	C0805	209.32	88.54	90	0.1
P2:C4	C0805	31.39	78.25	270	0.1
P2:C6	C0805	47.14	49.17	270	0.1
P2:C8	C0805	21.10	88.54	90	0.1
P1:R2	R0805	25.93	104.16	90	10k
P1:R20	R0805	119.15	31.26	270	10k
P1:R25	R0805	119.15	26.31	90	10k
P1:R31	R0805	88.67	104.16	90	10k
P1:R35	R0805	88.67	109.11	270	10k
P1:R41	R0805	181.88	31.26	270	10k
P1:R45	R0805	181.88	26.31	90	10k
P1:R5	R0805	56.41	31.26	270	10k
P1:R51	R0805	151.40	104.16	90	10k
P1:R55	R0805	151.40	109.11	270	10k
P1:R61	R0805	244.62	31.26	270	10k
P1:R65	R0805	244.62	26.31	90	10k
P1:R7	R0805	56.41	26.31	90	10k
P1:R71	R0805	214.14	104.16	90	10k
P1:R75	R0805	214.14	109.11	270	10k
P1:R8	R0805	25.93	109.11	270	10k
P2:R2	R0805	30.37	87.90	270	10k
P2:R20	R0805	114.70	47.52	90	10k
P2:R25	R0805	118.13	57.04	180	10k
P2:R31	R0805	93.11	87.90	270	10k
P2:R35	R0805	89.68	78.38	0	10k
P2:R41	R0805	177.44	47.52	90	10k
P2:R45	R0805	180.87	57.04	180	10k
P2:R5	R0805	51.96	47.52	90	10k
P2:R51	R0805	155.85	87.90	270	10k
P2:R55	R0805	152.42	78.38	0	10k
P2:R61	R0805	240.18	47.52	90	10k
P2:R65	R0805	243.61	57.04	180	10k
P2:R7	R0805	55.39	57.04	180	10k
P2:R71	R0805	218.59	87.90	270	10k
P2:R75	R0805	215.16	78.38	0	10k
P2:R8	R0805	26.94	78.38	0	10k
PW:C11	C0805	94.76	45.87	270	10n
PW:C16	C0805	113.05	89.55	90	10n
PW:C2	C0805	32.02	45.87	270	10n
PW:C21	C0805	157.50	45.87	270	10n
PW:C26	C0805	175.79	89.55	90	10n
PW:C31	C0805	220.24	45.87	270	10n
PW:C36	C0805	238.53	89.55	90	10n
PW:C5	C0805	50.31	89.55	90	10n
P1:J1	R0805	31.26	103.65	270	10R
P1:J2	R0805	51.07	31.77	90	10R
P1:J3	R0805	113.81	31.77	90	10R
P1:J4	R0805	94.00	103.65	270	10R
P1:J5	R0805	176.55	31.77	90	10R
P1:J6	R0805	156.74	103.65	270	10R
P1:J7	R0805	239.29	31.77	90	10R
P1:J8	R0805	219.48	103.65	270	10R
P1:R10	R0805	21.99	115.21	90	10R
P1:R17	R0805	53.87	20.21	270	10R
P1:R18	R0805	60.34	20.21	270	10R
P1:R26	R0805	116.61	20.21	270	10R
P1:R27	R0805	123.08	20.21	270	10R
P1:R36	R0805	91.21	115.21	90	10R
P1:R37	R0805	84.73	115.21	90	10R
P1:R46	R0805	179.34	20.21	270	10R
P1:R47	R0805	185.82	20.21	270	10R
P1:R56	R0805	153.94	115.21	90	10R
P1:R57	R0805	147.47	115.21	90	10R
P1:R66	R0805	242.08	20.21	270	10R
P1:R67	R0805	248.56	20.21	270	10R
P1:R76	R0805	216.68	115.21	90	10R
P1:R77	R0805	210.20	115.21	90	10R
P1:R9	R0805	28.47	115.21	90	10R
P2:R10	R0805	23.01	73.55	270	10R
P2:R17	R0805	65.42	61.87	90	10R
P2:R18	R0805	59.33	61.87	90	10R
P2:R26	R0805	128.16	61.87	90	10R
P2:R27	R0805	122.07	61.87	90	10R
P2:R36	R0805	79.65	73.55	270	10R
P2:R37	R0805	85.74	73.55	270	10R
P2:R46	R0805	190.90	61.87	90	10R
P2:R47	R0805	184.80	61.87	90	10R
P2:R56	R0805	142.39	73.55	270	10R
P2:R57	R0805	148.48	73.55	270	10R
P2:R66	R0805	253.64	61.87	90	10R
P2:R67	R0805	247.54	61.87	90	10R
P2:R76	R0805	205.12	73.55	270	10R
P2:R77	R0805	211.22	73.55	270	10R
P2:R9	R0805	16.91	73.55	270	10R
P1:R1	R1206	68.60	21.36	270	120R
P1:R15	R0805	53.87	24.02	270	120R
P1:R19	R1206	13.74	114.07	90	120R
P1:R24	R0805	116.61	24.02	270	120R
P1:R30	R1206	131.34	21.36	270	120R
P1:R34	R0805	91.21	111.40	90	120R
P1:R40	R1206	76.47	114.07	90	120R
P1:R44	R0805	179.34	24.02	270	120R
P1:R50	R1206	194.08	21.36	270	120R
P1:R54	R0805	153.94	111.40	90	120R
P1:R6	R0805	28.47	111.40	90	120R
P1:R60	R1206	139.21	114.07	90	120R
P1:R64	R0805	242.08	24.02	270	120R
P1:R70	R1206	256.81	21.36	270	120R
P1:R74	R0805	216.68	111.40	90	120R
P1:R80	R1206	201.95	114.07	90	120R
P2:R1	R1206	52.34	61.87	90	120R
P2:R15	R0805	64.41	56.79	90	120R
P2:R19	R1206	29.99	73.55	270	120R
P2:R24	R0805	127.15	56.79	90	120R
P2:R30	R1206	115.08	61.87	90	120R
P2:R34	R0805	80.66	78.63	270	120R
P2:R40	R1206	92.73	73.55	270	120R
P2:R44	R0805	189.88	56.79	90	120R
P2:R50	R1206	177.82	61.87	90	120R
P2:R54	R0805	143.40	78.63	270	120R
P2:R6	R0805	17.93	78.63	270	120R
P2:R60	R1206	155.47	73.55	270	120R
P2:R64	R0805	252.62	56.79	90	120R
P2:R70	R1206	240.56	61.87	90	120R
P2:R74	R0805	206.14	78.63	270	120R
P2:R80	R1206	218.21	73.55	270	120R
PW:R11	R0805	83.33	33.17	90	12k
PW:R15	R0805	124.48	102.25	270	12k
PW:R19	R0805	146.07	33.17	90	12k
PW:R23	R0805	187.22	102.25	270	12k
PW:R27	R0805	208.81	33.17	90	12k
PW:R3	R0805	61.74	102.25	270	12k
PW:R31	R0805	249.96	102.25	270	12k
PW:R8	R0805	20.59	33.17	90	12k
PW:R1	R1206	54.25	106.06	180	1R0
PW:R13	R1206	116.99	106.06	180	1R0
PW:R17	R1206	153.56	29.36	0	1R0
PW:R21	R1206	179.72	106.06	180	1R0
PW:R25	R1206	216.30	29.36	0	1R0
PW:R29	R1206	242.46	106.06	180	1R0
PW:R4	R1206	28.09	29.36	0	1R0
PW:R7	R1206	90.82	29.36	0	1R0
PW:C13	C1206	94.76	51.33	270	1u0
PW:C18	C1206	113.05	84.09	90	1u0
PW:C23	C1206	157.50	51.33	270	1u0
PW:C28	C1206	175.79	84.09	90	1u0
PW:C3	C1206	32.02	51.33	270	1u0
PW:C33	C1206	220.24	51.33	270	1u0
PW:C38	C1206	238.53	84.09	90	1u0
PW:C8	C1206	50.31	84.09	90	1u0
P1:R11	R0805	51.07	24.02	270	2k
P1:R12	R0805	62.88	20.21	90	2k
P1:R22	R0805	125.62	20.21	90	2k
P1:R23	R0805	113.81	24.02	270	2k
P1:R3	R0805	19.45	115.21	270	2k
P1:R32	R0805	82.19	115.21	270	2k
P1:R33	R0805	94.00	111.40	90	2k
P1:R4	R0805	31.26	111.40	90	2k
P1:R42	R0805	188.36	20.21	90	2k
P1:R43	R0805	176.55	24.02	270	2k
P1:R52	R0805	144.93	115.21	270	2k
P1:R53	R0805	156.74	111.40	90	2k
P1:R62	R0805	251.10	20.21	90	2k
P1:R63	R0805	239.29	24.02	270	2k
P1:R72	R0805	207.66	115.21	270	2k
P1:R73	R0805	219.48	111.40	90	2k
P2:R11	R0805	64.41	52.85	270	2k
P2:R12	R0805	57.04	61.87	270	2k
P2:R22	R0805	119.78	61.87	270	2k
P2:R23	R0805	127.15	52.85	270	2k
P2:R3	R0805	25.29	73.55	90	2k
P2:R32	R0805	88.03	73.55	90	2k
P2:R33	R0805	80.66	82.57	90	2k
P2:R4	R0805	17.93	82.57	90	2k
P2:R42	R0805	182.52	61.87	270	2k
P2:R43	R0805	189.88	52.85	270	2k
P2:R52	R0805	150.77	73.55	90	2k
P2:R53	R0805	143.40	82.57	90	2k
P2:R62	R0805	245.26	61.87	270	2k
P2:R63	R0805	252.62	52.85	270	2k
P2:R72	R0805	213.51	73.55	90	2k
P2:R73	R0805	206.14	82.57	90	2k
PW:R12	R0805	83.33	38.25	90	2k
PW:R16	R0805	124.48	97.17	270	2k
PW:R20	R0805	146.07	38.25	90	2k
PW:R24	R0805	187.22	97.17	270	2k
PW:R28	R0805	208.81	38.25	90	2k
PW:R32	R0805	249.96	97.17	270	2k
PW:R6	R0805	61.74	97.17	270	2k
PW:R9	R0805	20.59	38.25	90	2k
PW:L1	DR1030	24.66	43.83	180	330uH
PW:L2	DR1030	57.68	91.59	0	330uH
PW:L3	DR1030	87.40	43.83	180	330uH
PW:L4	DR1030	120.42	91.59	0	330uH
PW:L5	DR1030	150.13	43.83	180	330uH
PW:L6	DR1030	183.15	91.59	0	330uH
PW:L7	DR1030	212.87	43.83	180	330uH
PW:L8	DR1030	245.89	91.59	0	330uH
P1:R13	R0805	41.42	101.87	90	470R
P1:R16	R0805	40.91	33.55	270	470R
P1:R28	R0805	103.65	33.55	270	470R
P1:R38	R0805	104.16	101.87	90	470R
P1:R48	R0805	166.39	33.55	270	470R
P1:R58	R0805	166.90	101.87	90	470R
P1:R68	R0805	229.13	33.55	270	470R
P1:R78	R0805	229.64	101.87	90	470R
P2:R13	R0805	23.39	88.54	270	470R
P2:R16	R0805	58.95	46.88	90	470R
P2:R28	R0805	121.69	46.88	90	470R
P2:R38	R0805	86.13	88.54	270	470R
P2:R48	R0805	184.42	46.88	90	470R
P2:R58	R0805	148.86	88.54	270	470R
P2:R68	R0805	247.16	46.88	90	470R
P2:R78	R0805	211.60	88.54	270	470R
PW:C12	C0805	86.13	36.09	90	47R
PW:C17	C0805	121.69	99.33	270	47R
PW:C22	C0805	148.86	36.09	90	47R
PW:C27	C0805	184.42	99.33	270	47R
PW:C32	C0805	211.60	36.09	90	47R
PW:C37	C0805	247.16	99.33	270	47R
PW:C4	C0805	23.39	36.09	90	47R
PW:C7	C0805	58.95	99.33	270	47R
P1:R14	R0805	35.96	116.73	270	4K7
P1:R21	R0805	46.37	18.69	90	4K7
P1:R29	R0805	109.11	18.69	90	4K7
P1:R39	R0805	98.70	116.73	270	4K7
P1:R49	R0805	171.85	18.69	90	4K7
P1:R59	R0805	161.44	116.73	270	4K7
P1:R69	R0805	234.59	18.69	90	4K7
P1:R79	R0805	224.17	116.73	270	4K7
P2:R14	R0805	37.48	86.25	270	4K7
P2:R21	R0805	44.85	49.17	90	4K7
P2:R29	R0805	107.59	49.17	90	4K7
P2:R39	R0805	100.22	86.25	270	4K7
P2:R49	R0805	170.33	49.17	90	4K7
P2:R59	R0805	162.96	86.25	270	4K7
P2:R69	R0805	233.06	49.17	90	4K7
P2:R79	R0805	225.70	86.25	270	4K7
PW:R10	R0805	86.13	31.01	90	4K7
PW:R14	R0805	121.69	104.41	270	4K7
PW:R18	R0805	148.86	31.01	90	4K7
PW:R2	R0805	58.95	104.41	270	4K7
PW:R22	R0805	184.42	104.41	270	4K7
PW:R26	R0805	211.60	31.01	90	4K7
PW:R30	R0805	247.16	104.41	270	4K7
PW:R5	R0805	23.39	31.01	90	4K7
R1	R0805	13.99	25.29	0	4K7
R2	R0805	68.35	110.13	180	4K7
R3	R0805	76.73	25.29	0	4K7
R4	R0805	131.08	110.13	180	4K7
R5	R0805	139.47	25.29	0	4K7
R6	R0805	193.82	110.13	180	4K7
R7	R0805	202.20	25.29	0	4K7
R8	R0805	256.56	110.13	180	4K7
P1:IC1	SOT23-6	22.56	104.29	90	74LVC2G14DBV
P1:IC11	SOT23-6	148.03	104.29	90	74LVC2G14DBV
P1:IC13	SOT23-6	247.99	31.13	270	74LVC2G14DBV
P1:IC15	SOT23-6	210.77	104.29	90	74LVC2G14DBV
P1:IC3	SOT23-6	59.78	31.13	270	74LVC2G14DBV
P1:IC4	SOT23-6	122.52	31.13	270	74LVC2G14DBV
P1:IC7	SOT23-6	85.30	104.29	90	74LVC2G14DBV
P1:IC9	SOT23-6	185.25	31.13	270	74LVC2G14DBV
P2:IC1	SOT23-6	31.57	82.82	90	74LVC2G14DBV
P2:IC11	SOT23-6	157.05	82.82	90	74LVC2G14DBV
P2:IC13	SOT23-6	238.98	52.60	270	74LVC2G14DBV
P2:IC15	SOT23-6	219.79	82.82	90	74LVC2G14DBV
P2:IC3	SOT23-6	50.76	52.60	270	74LVC2G14DBV
P2:IC4	SOT23-6	113.50	52.60	270	74LVC2G14DBV
P2:IC7	SOT23-6	94.31	82.82	90	74LVC2G14DBV
P2:IC9	SOT23-6	176.24	52.60	270	74LVC2G14DBV
PW:D1	MINIMELF	14.37	28.34	180	BAS32
PW:D10	MINIMELF	139.85	28.34	180	BAS32
PW:D12	MINIMELF	193.44	107.08	0	BAS32
PW:D14	MINIMELF	202.58	28.34	180	BAS32
PW:D16	MINIMELF	256.18	107.08	0	BAS32
PW:D3	MINIMELF	67.96	107.08	0	BAS32
PW:D6	MINIMELF	77.11	28.34	180	BAS32
PW:D8	MINIMELF	130.70	107.08	0	BAS32
P1:D10	MINIMELF	179.34	30.50	270	BAS85
P1:D12	MINIMELF	153.94	104.92	90	BAS85
P1:D14	MINIMELF	242.08	30.50	270	BAS85
P1:D16	MINIMELF	216.68	104.92	90	BAS85
P1:D2	MINIMELF	28.47	104.92	90	BAS85
P1:D4	MINIMELF	116.61	30.50	270	BAS85
P1:D5	MINIMELF	53.87	30.50	270	BAS85
P1:D8	MINIMELF	91.21	104.92	90	BAS85
P2:D10	MINIMELF	175.03	48.28	90	BAS85
P2:D12	MINIMELF	158.26	87.14	270	BAS85
P2:D14	MINIMELF	237.76	48.28	90	BAS85
P2:D16	MINIMELF	221.00	87.14	270	BAS85
P2:D2	MINIMELF	32.79	87.14	270	BAS85
P2:D4	MINIMELF	112.29	48.28	90	BAS85
P2:D5	MINIMELF	49.55	48.28	90	BAS85
P2:D8	MINIMELF	95.52	87.14	270	BAS85
PW:D11	DO214BA	176.30	96.92	90	10MQ100
PW:D13	DO214BA	219.73	38.50	270	10MQ100
PW:D15	DO214BA	239.03	96.92	90	10MQ100
PW:D2	DO214BA	50.82	96.92	90	10MQ100
PW:D4	DO214BA	94.25	38.50	270	10MQ100
PW:D5	DO214BA	31.52	38.50	270	10MQ100
PW:D7	DO214BA	113.56	96.92	90	10MQ100
PW:D9	DO214BA	156.99	38.50	270	10MQ100
P1:OK1	DIL6-SMD	56.41	39.26	180	H11L1SM
P1:OK2	DIL6-SMD	25.93	96.16	0	H11L1SM
P1:OK3	DIL6-SMD	119.15	39.26	180	H11L1SM
P1:OK4	DIL6-SMD	88.67	96.16	0	H11L1SM
P1:OK5	DIL6-SMD	181.88	39.26	180	H11L1SM
P1:OK6	DIL6-SMD	151.40	96.16	0	H11L1SM
P1:OK7	DIL6-SMD	244.62	39.26	180	H11L1SM
P1:OK8	DIL6-SMD	214.14	96.16	0	H11L1SM
P2:OK1	DIL6-SMD	45.74	39.26	0	H11L1SM
P2:OK2	DIL6-SMD	36.60	96.16	180	H11L1SM
P2:OK3	DIL6-SMD	108.48	39.26	0	H11L1SM
P2:OK4	DIL6-SMD	99.33	96.16	180	H11L1SM
P2:OK5	DIL6-SMD	171.22	39.26	0	H11L1SM
P2:OK6	DIL6-SMD	162.07	96.16	180	H11L1SM
P2:OK7	DIL6-SMD	233.95	39.26	0	H11L1SM
P2:OK8	DIL6-SMD	224.81	96.16	180	H11L1SM
P1:IC10	SO08	170.71	23.39	270	ST485BDR
P1:IC12	SO08	162.58	112.03	90	ST485BDR
P1:IC14	SO08	233.45	23.39	270	ST485BDR
P1:IC16	SO08	225.32	112.03	90	ST485BDR
P1:IC2	SO08	37.10	112.03	90	ST485BDR
P1:IC5	SO08	45.23	23.39	270	ST485BDR
P1:IC6	SO08	107.97	23.39	270	ST485BDR
P1:IC8	SO08	99.84	112.03	90	ST485BDR
P2:IC10	SO08	183.92	52.22	270	ST485BDR
P2:IC12	SO08	149.37	83.20	90	ST485BDR
P2:IC14	SO08	246.65	52.22	270	ST485BDR
P2:IC16	SO08	212.11	83.20	90	ST485BDR
P2:IC2	SO08	23.90	83.20	90	ST485BDR
P2:IC5	SO08	58.44	52.22	270	ST485BDR
P2:IC6	SO08	121.18	52.22	270	ST485BDR
P2:IC8	SO08	86.63	83.20	90	ST485BDR
PW:IC1	SO08	27.45	34.69	180	MC34063AD
PW:IC2	SO08	54.88	100.73	0	MC34063AD
PW:IC3	SO08	90.19	34.69	180	MC34063AD
PW:IC4	SO08	117.62	100.73	0	MC34063AD
PW:IC5	SO08	152.93	34.69	180	MC34063AD
PW:IC6	SO08	180.36	100.73	0	MC34063AD
PW:IC7	SO08	215.67	34.69	180	MC34063AD
PW:IC8	SO08	243.10	100.73	0	MC34063AD
P1:TVS1	SOT23	57.04	20.21	180	SM712
P1:TVS2	SOT23	25.29	115.21	0	SM712
P1:TVS3	SOT23	119.78	20.21	180	SM712
P1:TVS4	SOT23	88.03	115.21	0	SM712
P1:TVS5	SOT23	182.52	20.21	180	SM712
P1:TVS6	SOT23	150.77	115.21	0	SM712
P1:TVS7	SOT23	245.26	20.21	180	SM712
P1:TVS8	SOT23	213.51	115.21	0	SM712
P2:TVS1	SOT23	62.38	62.25	0	SM712
P2:TVS2	SOT23	19.96	73.17	180	SM712
P2:TVS3	SOT23	125.11	62.25	0	SM712
P2:TVS4	SOT23	82.70	73.17	180	SM712
P2:TVS5	SOT23	187.85	62.25	0	SM712
P2:TVS6	SOT23	145.43	73.17	180	SM712
P2:TVS7	SOT23	250.59	62.25	0	SM712
P2:TVS8	SOT23	208.17	73.17	180	SM712

P1:D1	SOD323-R	25.29	113.94	180	PESD1LIN
P1:D11	SOD323-R	150.77	113.94	180	PESD1LIN
P1:D13	SOD323-R	245.26	21.48	0	PESD1LIN
P1:D15	SOD323-R	213.51	113.94	180	PESD1LIN
P1:D3	SOD323-R	119.78	21.48	0	PESD1LIN
P1:D6	SOD323-R	88.03	113.94	180	PESD1LIN
P1:D7	SOD323-R	57.04	21.48	0	PESD1LIN
P1:D9	SOD323-R	182.52	21.48	0	PESD1LIN
P2:D1	SOD323-R	19.96	74.44	0	PESD1LIN
P2:D11	SOD323-R	145.43	74.44	0	PESD1LIN
P2:D13	SOD323-R	250.59	60.98	180	PESD1LIN
P2:D15	SOD323-R	208.17	74.44	0	PESD1LIN
P2:D3	SOD323-R	125.11	60.98	180	PESD1LIN
P2:D6	SOD323-R	82.70	74.44	0	PESD1LIN
P2:D7	SOD323-R	62.38	60.98	180	PESD1LIN
P2:D9	SOD323-R	187.85	60.98	180	PESD1LIN

PW:IC2*	SOT223	24.66	43.83	180	LM340-DCY
PW:IC2*1	SOT223	57.68	91.59	0	LM340-DCY
PW:IC2*2	SOT223	87.40	43.83	180	LM340-DCY
PW:IC2*3	SOT223	120.42	91.59	0	LM340-DCY
PW:IC2*4	SOT223	150.13	43.83	180	LM340-DCY
PW:IC2*5	SOT223	183.15	91.59	0	LM340-DCY
PW:IC2*6	SOT223	212.87	43.83	180	LM340-DCY
PW:IC2*7	SOT223	245.89	91.59	0	LM340-DCY

## gauti_komponentai
				GRG732 x5					GRG771 x5

Modulis	VentCode		Komponentas	Reikšme	Korpusas		Kiekis	Viso	Gauta	Atsiimti		Kiekis	Viso	Gauta	Atsiimti		Viso atsiimti

MAIN	ZAJ267	DIP	Kištukas TBG-5-3P	RS1, RS2	MSTBA3		2	10	0	10		2	10	0	10		20
MAIN	ZAJ268	DIP	Kištukas TBG-5-2P	POWER	MSTBA2		1	5	0	5		1	5	0	5		10
OPTO	ZAUR312	DIP	DC/DC keitiklis CRE1S0505S3C	5V/5V	NME		1	5	0	5		-	0	0	0		5
MAIN	ZEL062	DIP	Saugiklis PTC/X40	400mA	X40		1	5	0	5		1	5	0	5		10
PWR	ZELD003	SMD	Diodas	BAS32	MINIMELF		1	5	0	5		1	5	0	5		10
MAIN	ZELD004	SMD	Diodas šotky	BAS85	MINIMELF		2	10	0	10		2	10	0	10		20
MAIN	ZELD007	DIP	Šviesos diodas 5mm žalios sp.	Power	LED5MM		1	5	5	0		1	5	0	5		5
PWR	ZELD046	SMD	Diodas	10MQ100	DO214BA		1	5	5	0		1	5	0	5		5
MAIN	ZELD070	DIP	Šviesos diodas 5mm baltos sp.	LINK	LED5MM		2	10	0	10		2	10	0	10		20
OPTO	ZELD074	SMD	TVS diodas	SM712	SOT23		2	10	0	10		-	0	0	0		10
PWR	ZELI009	SMD	Droselis	330uH	DR1030		1	5	5	0		1	5	0	5		5
PWR	ZELM041	SMD	Mikroschema	MC34063AD	SO08		1	5	5	0		1	5	0	5		5
MAIN	ZELM063	SMD	Mikroschema	ST485BDR	SO08		2	10	10	0		2	10	0	10		10
MAIN	ZELM100	SMD	Mikroschema	74LVC2G14DBV	SOT23-6		2	10	0	10		2	10	0	10		20
OPTO	ZELM128	SMD	Optronas	H11L1SM	DIL6-SMD		2	10	0	10		-	0	0	0		10
PWR	ZELRS019	SMD	Rezistorius R1206	1R	R1206		1	5	0	5		1	5	0	5		10
MAIN	ZELRS030	SMD	Rezistorius R0805	10R	R0805		5	25	0	25		5	25	0	25		50
MAIN	ZELRS042	SMD	Rezistorius R1206	120R	R1210		2	10	0	10		2	10	0	10		20
MAIN	ZELRS051	SMD	Rezistorius R0805	10kOm	R0805		4	20	0	20		4	20	0	20		40
MAIN/PWR	ZELRS053	SMD	Rezistorius R0805	4.7kOm	R0805		8	40	0	40		8	40	0	40		80
MAIN	ZELRS055	SMD	Rezistorius R0805	120R	R0805		2	10	0	10		2	10	0	10		20
OPTO	ZELRS056	SMD	Rezistorius R0805	470R	R0805		2	10	0	10		-	0	0	0		10
PWR	ZELRS062	SMD	Rezistorius R0805	12kOm	R0805		1	5	0	5		1	5	0	5		10
PWR	ZELRS063	SMD	Rezistorius R0805	2kOm	R0805		1	5	0	5		1	5	0	5		10
PWR	ZKN062	SMD	Kondensatorius C1206	1uF	C1206		1	5	0	5		1	5	0	5		10
MAIN	ZKN065	SMD	Kondensatorius C0805	0.1uF	C0805		6	30	0	30		6	30	0	30		60
PWR	ZKN080	SMD	Kondensatorius C0805	10nF	C0805		1	5	0	5		1	5	0	5		10
PWR	ZKN087	SMD	Kondensatorius C0805	470pF	C0805		1	5	0	5		1	5	0	5		10
PWR	ZKN095	DIP	El. kondensatorius 2.5-6mm	47x50V	E2,5-6		1	5	0	5		1	5	0	5		10
MAIN/OPTO	ZKN101	DIP	El. kondensatorius 2.5-6mm	100x16V	E2,5-6		2	10	10	0		1	5	0	5		5

DEV	ZAJ263		Jungties lizdas TB-5-2P	POWER			1	5	0	5		1	5	0	5		10
DEV	ZAJ264		Jungties lizdas TB-5-3P	RS1, RS2			2	10	0	10		2	10	0	10		20
DEV	ZPA007		Šviesos diodo 5mm žiedas				3	15	5	10		3	15	0	15		25
DEV	ZEL071		PCB plokštė				1	5	5	0		1	5	5	0		0
DEV	ZDE035		Dežutė				1	5	5	0		1	5	5	0		0